## I. etapa
VÝKAZ VÝMER
Stavba: Rekonštrukcia časti ciest Školská a Zliechovská I. etapa
Objekt: Obec Košeca
Objednávateľ: Obec Košeca |  |  | Spracoval:
Zhotoviteľ: |  |  | Dátum:
Miesto: Košeca
P.č. | Popis | MJ | Množstvo celkom | Cena jednotková | Celková cena
| Práce a dodávky HSV |  |  |  | 0
| Komunikácie |  |  |  | 0
1 | Asfaltový betón AC 11 O 50/70 II. tr. hr. 50 mm | m2 | 2187 |  | 0
2 | Podrovnanie asfaltovým betónom | t | 160.7445 |  | 0
3 | Postrek živičný spojovací 0,5-0,7 kg/m2 | m2 | 2187 |  | 0
| Ostatné konštrukcie a práce |  |  |  | 0
4 | Výšková úprava poklopov a uzáverov | ks | 11 |  | 0
5 | Úprava škár asfalt. zálievkou do 1cm | m | 15 |  | 0
6 | Frézovanie asfaltového betónu hr. 50 mm | m2 | 1640.25 |  | 0
7 | Rezanie asfaltového betónu hr. 50-100 mm | m | 86 |  | 0
8 | Vybúranie betónových obrubníkov | m | 51.5 |  | 0
10 | Pokládka cestných betónových obrubníkov do lôžka z betónu prostého | m | 51.5 |  | 0
11 | Cestný betónový obrubník | m | 51.5 |  | 0
12 | Pokládka cestných odvodňovacích žľabov s liatinovou mrežov do lôžka z betónu prostého | m | 12.5 |  | 0
13 | Cestné odvodňovacie žľaby s liatinovou mrežov | m | 12.5 |  | 0
14 | Zriadenie uličných vpustí | kpl | 1 |  | 0
15 | Zriadenie vsakovacích studní | kpl | 3 |  | 0
16 | Vybúranie chodníka, betónového, asfaltového hr. 100 mm | m2 | 33 |  | 0
17 | Podklad zo ŠD 0-32 hr. 100 mm | m2 | 33 |  | 0
18 | Podklad z CBGM II hr. 100 mm | m2 | 33 |  | 0
19 | Pokládka dlažby betónovej hr. 60 mm | m2 | 33 |  | 0
20 | Zriadenie lôžka z kameniva drveného fr. 4-8 mm hr. 40 mm | m2 | 33 |  | 0
21 | Betónová dlažba hr. 60 mm 200x200 mm | m2 | 33.99 |  | 0
| Celkom bez DPH |  |  |  | 0
| Celkom s DPH |  |  |  | 0

## II. etapa
VÝKAZ VÝMER
Stavba: Rekonštrukcia časti ciest Školská a Zliechovská II. etapa
Objekt: Obec Košeca
Objednávateľ: Obec Košeca |  |  | Spracoval:
Zhotoviteľ: |  |  | Dátum:
Miesto: Košeca
P.č. | Popis | MJ | Množstvo celkom | Cena jednotková | Celková cena
| Práce a dodávky HSV |  |  |  | 0
| Komunikácie |  |  |  | 0
1 | Asfaltový betón AC 11 O 50/70 II. tr. hr. 50 mm | m2 | 1139 |  | 0
2 | Podrovnanie asfaltovým betónom | t | 83.7165 |  | 0
3 | Postrek živičný spojovací 0,5-0,7 kg/m2 | m2 | 1139 |  | 0
| Ostatné konštrukcie a práce |  |  |  | 0
4 | Výšková úprava poklopov a uzáverov | ks | 16 |  | 0
5 | Úprava škár asfalt. zálievkou do 1cm | m | 11 |  | 0
6 | Frézovanie asfaltového betónu hr. 50 mm | m2 | 854.25 |  | 0
7 | Rezanie asfaltového betónu hr. 50-100 mm | m | 11 |  | 0
14 | Zriadenie uličných vpustí | kpl | 1 |  | 0
15 | Zriadenie vsakovacích studní | kpl | 1 |  | 0
| Celkom bez DPH |  |  |  | 0
| Celkom s DPH |  |  |  | 0