## Hárok1
Objekt: Parkovisko pri materskej škole
Objednávateľ: Obec Košeca |  |  | Spracoval:
Zhotoviteľ: |  |  | Dátum: 04.10.2021
Miesto: Košeca
P.č. | Popis | MJ | Množstvo celkom | Cena jednotková | Celková cena
| Práce a dodávky HSV |  |  |  | 0
| Zemné práce |  |  |  | 0
1 | Odkopávky a prekopávky pre spodnú stavbu ciest | m3 | 57.25 |  | 0
2 | Úprava zemnej pláne so zrovnaním a zhutnením | m2 | 49.8 |  | 0
| Komunikácie |  |  |  | 0
3 | Asfaltový betón AC 11 O 50/70 II. tr. hr. 50 mm | m2 | 757.9 |  | 0
4 | Asfaltový betón AC 22 P 50/70 II. tr. hr. 70 mm | m2 | 638.2 |  | 0
5 | Podrovnanie asfaltovým betónom | t | 6.372 |  | 0
6 | Postrek živičný spojovací 0,5-0,7 kg/m2 | m2 | 757.9 |  | 0
| Ostatné konštrukcie a práce |  |  |  | 0
7 | Výšková úprava poklopov a uzáverov | ks | 1 |  | 0
8 | Úprava škár asfalt. zálievkou do 1cm | m | 27.4 |  | 0
9 | Frézovanie asfaltového betónu hr. 50 mm | m2 | 31.2 |  | 0
10 | Rezanie asfaltového betónu hr. 50-100 mm | m | 27.4 |  | 0
11 | Vybúranie cestných betónových panelov | m2 | 37.5 |  | 0
12 | Pokládka cestných betónových obrubníkov do lôžka z betónu prostého | m | 83.5 |  | 0
13 | Cestný betónový obrubník | m | 86.005 |  | 0
14 | Pokládka záhonových betónových obrubníkov do lôžka z betónu prostého | m | 71.2 |  | 0
15 | Záhonový betónový obrubník | m | 73.336 |  | 0
16 | Pokládka cestných odvodňovacích žľabov s liatinovou mrežov do lôžka z betónu prostého | m | 4 |  | 0
17 | Cestné odvodňovacie žľaby s liatinovou mrežov | m | 4 |  | 0
18 | Zriadenie uličných vpustí | kpl | 1 |  | 0
19 | Zriadenie vsakovacích studní | kpl | 1 |  | 0
20 | Podklad zo ŠD 0-32 hr. 0-50 mm | m2 | 757.9 |  | 0
21 | Podklad zo ŠD 0-63 hr. 200 mm | m2 | 66.5 |  | 0
22 | Pokládka dlažby betónovej hr. 60 mm | m2 | 66.5 |  | 0
23 | Zriadenie lôžka z kameniva drveného fr. 4-8 mm hr. 40 mm | m2 | 66.5 |  | 0
24 | Betónová dlažba hr. 60 mm 200x200 mm | m2 | 68.495 |  | 0
25 | Nakladanie vybúraných hmôt | t | 126.775 |  | 0
26 | Doprava vybúraných hmôt na skládku do 1000 m | t | 126.775 |  | 0
27 | Príplatok za každých 1000 m | t | 4437.125 |  | 0
28 | Uloženie vybúraných hmôt na skládku | t | 126.775 |  | 0
29 | Poplatok za uloženie vybúraných hmôt na skládke | t | 126.775 |  | 0
| Celkom bez DPH |  |  |  | 0
| Celkom s DPH |  |  |  | 0